## Hoja 1
ICS085 | Ud | Medidor calorífico.
Medidor de energía para calefacción, de chorro simple, diámetro nominal 1/2", para caudal nominal 1,5 m³/h, con salida para bus de comunicación M-Bus, formado por un medidor volumétrico, un módulo electrónico para lectura de datos, extraíble, para metraje de temperaturas del medidor de energía y configuración de la cantidad de pulsos con batería interna de 3 V y dos sondas de temperatura, una para la ida y otra para el retorno, con T portasonda de temperatura, de 1/2" de diámetro.
Ítem |  | Unidad | Descripción | Cantidad | Costo unitario | Precio parcial
1 |  |  | Materiales
mt38alb730bb |  | Ud | Medidor de energía para calefacción, de chorro simple, diámetro nominal 1/2", para caudal nominal 1,5 m³/h, con salida para bus de comunicación M-Bus, formado por un medidor volumétrico, un módulo electrónico para lectura de datos, extraíble, para metraje de temperaturas del medidor de energía y configuración de la cantidad de pulsos con batería interna de 3 V y dos sondas de temperatura, una para la ida y otra para el retorno. | 1 | 16101 | 16101
mt38alb732a |  | Ud | Juego de racores, de 1/2" de diámetro, para medidor de energía. | 1 | 209.14 | 209.14
mt38alb731a |  | Ud | T portasonda de temperatura, de 1/2" de diámetro, para medidor de energía. | 2 | 859.38 | 1718.76
mt38www012 |  | Ud | Material auxiliar para instalaciones de calefacción y agua caliente sanitaria | 0.05 | 122.18 | 6.11
|  |  |  | Subtotal materiales: |  | 18035
2 |  |  | Mano de obra
mo004 |  | h | Oficial calefaccionista. | 0.48 | 373.16 | 179.12
|  |  |  | Subtotal mano de obra: |  | 179.12
3 |  |  | Herramientas
|  | % | Herramientas | 2 | 18214.1 | 364.28
Coste de mantenimiento decenal: $u 4.644,60 en los primeros 10 años. |  |  |  | Costos directos (1+2+3): |  | 18578.4