## Hoja 1
ICS090 | Ud | Medidor de agua.
Medidor de agua para calefacción de chorro múltiple, con emisor de impulsos, para roscar, de 25 mm de diámetro nominal y temperatura máxima del líquido conducido 120°C.
Ítem |  | Unidad | Descripción | Cantidad | Costo unitario | Precio parcial
1 |  |  | Materiales
mt37cic055c |  | Ud | Medidor de agua para calefacción de chorro múltiple, con emisor de impulsos, para roscar, de 25 mm de diámetro nominal y temperatura máxima del líquido conducido 120°C. | 1 | 10123.9 | 10123.9
mt38www012 |  | Ud | Material auxiliar para instalaciones de calefacción y agua caliente sanitaria | 1 | 122.18 | 122.18
|  |  |  | Subtotal materiales: |  | 10246
2 |  |  | Mano de obra
mo004 |  | h | Oficial calefaccionista. | 0.565 | 373.16 | 210.84
|  |  |  | Subtotal mano de obra: |  | 210.84
3 |  |  | Herramientas
|  | % | Herramientas | 2 | 10456.9 | 209.14
Coste de mantenimiento decenal: $u 2.666,51 en los primeros 10 años. |  |  |  | Costos directos (1+2+3): |  | 10666