## Hoja 1
ICS090 | Ud | Medidor de agua.
Medidor de agua para calefacción de chorro múltiple, con emisor de impulsos, para roscar, de 40 mm de diámetro nominal y temperatura máxima del líquido conducido 120°C.
Ítem |  | Unidad | Descripción | Cantidad | Costo unitario | Precio parcial
1 |  |  | Materiales
mt37cic055e |  | Ud | Medidor de agua para calefacción de chorro múltiple, con emisor de impulsos, para roscar, de 40 mm de diámetro nominal y temperatura máxima del líquido conducido 120°C. | 1 | 18003.2 | 18003.2
mt38www012 |  | Ud | Material auxiliar para instalaciones de calefacción y agua caliente sanitaria | 1 | 122.18 | 122.18
|  |  |  | Subtotal materiales: |  | 18125.3
2 |  |  | Mano de obra
mo004 |  | h | Oficial calefaccionista. | 0.659 | 373.16 | 245.91
|  |  |  | Subtotal mano de obra: |  | 245.91
3 |  |  | Herramientas
|  | % | Herramientas | 2 | 18371.2 | 367.42
Coste de mantenimiento decenal: $u 4.684,67 en los primeros 10 años. |  |  |  | Costos directos (1+2+3): |  | 18738.7