## Hoja 1
ICS090 | Ud | Medidor de agua.
Medidor para agua caliente sanitaria de chorro múltiple, preequipado para emisor de impulsos, para roscar, de 25 mm de diámetro nominal y temperatura máxima del líquido conducido 90°C.
Ítem |  | Unidad | Descripción | Cantidad | Costo unitario | Precio parcial
1 |  |  | Materiales
mt37cic045c |  | Ud | Medidor para agua caliente sanitaria de chorro múltiple, preequipado para emisor de impulsos, para roscar, de 25 mm de diámetro nominal y temperatura máxima del líquido conducido 90°C. | 1 | 12369.5 | 12369.5
mt38www012 |  | Ud | Material auxiliar para instalaciones de calefacción y agua caliente sanitaria | 1 | 122.18 | 122.18
|  |  |  | Subtotal materiales: |  | 12491.6
2 |  |  | Mano de obra
mo004 |  | h | Oficial calefaccionista. | 0.565 | 373.16 | 210.84
|  |  |  | Subtotal mano de obra: |  | 210.84
3 |  |  | Herramientas
|  | % | Herramientas | 2 | 12702.5 | 254.05
Coste de mantenimiento decenal: $u 3.239,13 en los primeros 10 años. |  |  |  | Costos directos (1+2+3): |  | 12956.5