## Hoja 1
ICS010 | m | Tubería de distribución de agua, para calefacción.
Tubería de distribución de agua caliente de calefacción formada por tubo de polietileno reticulado (PE-Xa), con barrera de oxígeno (EVOH), de 16 mm de diámetro exterior y 2 mm de espesor, PN=6 atm, suministrado en rollos, colocado superficialmente en el interior del edificio, con aislamiento mediante coquilla flexible de espuma elastomérica. Incluso material auxiliar para montaje y sujeción a la obra, accesorios y piezas especiales.
Ítem |  | Unidad | Descripción | Cantidad | Costo unitario | Precio parcial
1 |  |  | Materiales
mt37tpu413a |  | Ud | Material auxiliar para montaje y sujeción a la obra de las tuberías de polietileno reticulado (PE-Xa) con barrera de oxígeno (EVOH), de 16 mm de diámetro exterior. | 1 | 5.28 | 5.28
mt37tpu013ae |  | m | Tubo de polietileno reticulado (PE-Xa), con barrera de oxígeno (EVOH), de 16 mm de diámetro exterior y 2 mm de espesor, PN=6 atm, suministrado en rollos, según ISO 15875-2, con el precio incrementado el 20% en concepto de accesorios y piezas especiales. | 1 | 126.73 | 126.73
mt17coe050bc |  | m | Coquilla de espuma elastomérica, de 16 mm de diámetro interior y 22,0 mm de espesor mm de espesor, a base de caucho sintético flexible, de estructura celular cerrada. | 1 | 395.62 | 395.62
mt17coe110 |  | l | Adhesivo para coquilla elastomérica. | 0.025 | 1106.03 | 27.65
|  |  |  | Subtotal materiales: |  | 555.28
2 |  |  | Mano de obra
mo004 |  | h | Oficial calefaccionista. | 0.132 | 373.16 | 49.26
mo103 |  | h | Medio oficial calefaccionista. | 0.132 | 251.66 | 33.22
|  |  |  | Subtotal mano de obra: |  | 82.48
3 |  |  | Herramientas
|  | % | Herramientas | 2 | 637.76 | 12.76
Coste de mantenimiento decenal: $u 52,04 en los primeros 10 años. |  |  |  | Costos directos (1+2+3): |  | 650.52