## Hoja 1
ICS120 | Ud |  | Separador hidráulico.
Separador hidráulico para ser instalado en instalaciones de calefacción o refrigeración donde haya instalada una bomba de circulación principal y dos o más bombas de circulación secundarias, diámetro nominal 1", para un caudal máximo recomendado de 2,1 m³/h, compuesto de un cuerpo central con cuatro conexiones laterales para la conexión al circuito primario y al circuito secundario, purgador de aire y carcasa de polipropileno expandido para aislamiento térmico; con soporte para fijación mural.
Ítem |  | Unidad |  | Descripción | Cantidad | Costo unitario | Precio parcial
1 |  |  |  | Materiales
mt38alb670a |  | Ud |  | Separador hidráulico para ser instalado en instalaciones de calefacción o refrigeración donde haya instalada una bomba de circulación principal y dos o más bombas de circulación secundarias, diámetro nominal 1", para un caudal máximo recomendado de 2,1 m³/h, compuesto de un cuerpo central con cuatro conexiones laterales para la conexión al circuito primario y al circuito secundario, purgador de aire y carcasa de polipropileno expandido para aislamiento térmico. | 1 | 25029.4 | 25029.4
mt38alb671a |  | Ud |  | Soporte para fijación mural, para separador hidráulico de 1" de diámetro nominal, con tornillería. | 1 | 852.87 | 852.87
[5 empty] | Subtotal materiales: |  | 25882.2
2 |  |  |  | Mano de obra
mo011 |  | h |  | Oficial montador. | 0.24 | 387.56 | 93.01
mo080 |  | h |  | Medio oficial montador. | 0.24 | 261.88 | 62.85
[5 empty] | Subtotal mano de obra: |  | 155.86
3 |  |  |  | Herramientas
|  | % |  | Herramientas | 2 | 26038.1 | 520.76
Coste de mantenimiento decenal: $u 12.482,66 en los primeros 10 años. |  |  |  |  | Costos directos (1+2+3): |  | 26558.8