## Hoja 1
ICU020 | Ud | Cámara de inspección prefabricada con colector.
Cámara de inspección para la conexión de sondas geotérmicas, de polietileno (PE), dimensiones exteriores 660x460x500 mm, con tapa, conexiones de 63 mm de diámetro y 5,8 mm de espesor con la bomba de calor geotérmica y de 32 mm de diámetro y 2,9 mm de espesor con las sondas geotérmicas, para 4 circuitos. El precio no incluye la excavación ni el relleno del trasdós.
Ítem |  | Unidad | Descripción | Cantidad | Costo unitario | Precio parcial
1 |  |  | Materiales
mt10hmf080Fe |  | m³ | Hormigón masivo H-20, clase de exposición ambiental A1, tamaño máximo del agregado 19 mm, consistencia muy plástica, premezclado, según CIRSOC 201 2005. | 0.137 | 7118.23 | 975.2
mt38arg010c |  | Ud | Cámara de inspección para la conexión de sondas geotérmicas, de polietileno (PE), dimensiones exteriores 660x460x500 mm, con tapa, conexiones de 63 mm de diámetro y 5,8 mm de espesor con la bomba de calor geotérmica y de 32 mm de diámetro y 2,9 mm de espesor con las sondas geotérmicas, para 4 circuitos, de 19,4 kg, con colector formado por módulo de impulsión y módulo de retorno, de 40 mm de diámetro, con caudalímetro para cada circuito, llave de corte en cada módulo y purgador de aire. | 1 | 97282.4 | 97282.4
|  |  |  | Subtotal materiales: |  | 98257.6
2 |  |  | Mano de obra
mo020 |  | h | Oficial albañil de construcción. | 1.111 | 377.17 | 419.04
mo113 |  | h | Peón de construcción. | 0.777 | 252.16 | 195.93
mo008 |  | h | Oficial plomero. | 0.333 | 387.56 | 129.06
|  |  |  | Subtotal mano de obra: |  | 744.03
3 |  |  | Herramientas
|  | % | Herramientas | 2 | 99001.7 | 1980.03
Coste de mantenimiento decenal: $u 5.049,09 en los primeros 10 años. |  |  |  | Costos directos (1+2+3): |  | 100982