## Hoja 1
IDC010 | m |  | Manguera para cables.
Manguera para cables de 6x0,22+2x0,75 mm², libre de halógenos, reacción al fuego clase Dca según UNE-EN 50575.
Ítem |  | Unidad |  | Descripción | Cantidad | Costo unitario | Precio parcial
1 |  |  |  | Materiales
mt41ing050o |  | m |  | Manguera para cables de 6x0,22+2x0,75 mm², libre de halógenos, reacción al fuego clase Dca según UNE-EN 50575. | 1 | 20.27 | 20.27
[5 empty] | Subtotal materiales: |  | 20.27
2 |  |  |  | Mano de obra
mo006 |  | h |  | Oficial instalador de redes y equipos de detección y seguridad. | 0.018 | 387.56 | 6.98
mo105 |  | h |  | Medio oficial instalador de redes y equipos de detección y seguridad. | 0.018 | 261.38 | 4.7
[5 empty] | Subtotal mano de obra: |  | 11.68
3 |  |  |  | Herramientas
|  | % |  | Herramientas | 2 | 31.95 | 0.64
Coste de mantenimiento decenal: $u 6,81 en los primeros 10 años. |  |  |  |  | Costos directos (1+2+3): |  | 32.59