## Hoja 1
IDD010 | Ud |  | Detector infrarrojo pasivo.
Detector volumétrico infrarrojo pasivo, cobertura volumétrica de 12 m/90°, cobertura de cortina de 12 m/6°, cobertura de largo alcance de 20 m/6°, con detección de ángulo cero, led de prueba, memoria de alarma, medidor de impulsos, filtro de luz blanca y protección antiapertura. Incluso elementos de fijación.
Ítem |  | Unidad |  | Descripción | Cantidad | Costo unitario | Precio parcial
1 |  |  |  | Materiales
mt41ing060a |  | Ud |  | Detector volumétrico infrarrojo pasivo, cobertura volumétrica de 12 m/90°, cobertura de cortina de 12 m/6°, cobertura de largo alcance de 20 m/6°, con detección de ángulo cero, led de prueba, memoria de alarma, medidor de impulsos, filtro de luz blanca y protección antiapertura. Incluso elementos de fijación. | 1 | 1192.8 | 1192.8
[5 empty] | Subtotal materiales: |  | 1192.8
2 |  |  |  | Mano de obra
mo006 |  | h |  | Oficial instalador de redes y equipos de detección y seguridad. | 0.299 | 387.56 | 115.88
mo105 |  | h |  | Medio oficial instalador de redes y equipos de detección y seguridad. | 0.299 | 261.38 | 78.15
[5 empty] | Subtotal mano de obra: |  | 194.03
3 |  |  |  | Herramientas
|  | % |  | Herramientas | 2 | 1386.83 | 27.74
Coste de mantenimiento decenal: $u 410,23 en los primeros 10 años. |  |  |  |  | Costos directos (1+2+3): |  | 1414.57