## Hoja 1
IDD030 | Ud |  | Detector de doble tecnología.
Detector volumétrico de doble tecnología (infrarrojo pasivo de lente Fresnel y microondas), alcance de 15 m, cobertura de infrarrojos de 90°, cobertura de microondas de 90°x36°, detección de ángulo cero, con memoria de alarma, medidor de impulsos, filtro de luz blanca, led de prueba, regulador de sensibilidad de microondas y protección antiapertura. Incluso elementos de fijación.
Ítem |  | Unidad |  | Descripción | Cantidad | Costo unitario | Precio parcial
1 |  |  |  | Materiales
mt41ing080a |  | Ud |  | Detector volumétrico de doble tecnología (infrarrojo pasivo de lente Fresnel y microondas), alcance de 15 m, cobertura de infrarrojos de 90°, cobertura de microondas de 90°x36°, detección de ángulo cero, con memoria de alarma, medidor de impulsos, filtro de luz blanca, led de prueba, regulador de sensibilidad de microondas y protección antiapertura. Incluso elementos de fijación. | 1 | 3821.81 | 3821.81
[5 empty] | Subtotal materiales: |  | 3821.81
2 |  |  |  | Mano de obra
mo006 |  | h |  | Oficial instalador de redes y equipos de detección y seguridad. | 0.299 | 387.56 | 115.88
mo105 |  | h |  | Medio oficial instalador de redes y equipos de detección y seguridad. | 0.299 | 261.38 | 78.15
[5 empty] | Subtotal mano de obra: |  | 194.03
3 |  |  |  | Herramientas
|  | % |  | Herramientas | 2 | 4015.84 | 80.32
Coste de mantenimiento decenal: $u 1.187,89 en los primeros 10 años. |  |  |  |  | Costos directos (1+2+3): |  | 4096.16