## Hoja 1
IDN010 | Ud | Batería.
Batería recargable de plomo-ácido de 12 V y 2,2 Ah, de 178x60x35 mm.
Ítem |  |  | Unidad | Descripción | Cantidad | Costo unitario | Precio parcial
1 |  |  |  | Materiales
mt41ing120a |  |  | Ud | Batería recargable de plomo-ácido de 12 V y 2,2 Ah, de 178x60x35 mm. | 1 | 984.41 | 984.41
[5 empty] | Subtotal materiales: |  | 984.41
2 |  |  |  | Mano de obra
mo006 |  |  | h | Oficial instalador de redes y equipos de detección y seguridad. | 0.024 | 387.56 | 9.3
mo105 |  |  | h | Medio oficial instalador de redes y equipos de detección y seguridad. | 0.024 | 261.38 | 6.27
[5 empty] | Subtotal mano de obra: |  | 15.57
3 |  |  |  | Herramientas
|  |  | % | Herramientas | 2 | 999.98 | 20
Coste de mantenimiento decenal: $u 3.059,94 en los primeros 10 años. |  |  |  |  | Costos directos (1+2+3): |  | 1019.98