## Hoja 1
IDR042 | Ud |  | Detector de inundación vía radio.
Detector de inundación con comunicación vía radio, retardo de 30 segundos para evitar falsas alarmas, con batería de litio de 12 V y cable de 2,4 m. Incluso elementos de fijación.
Ítem |  | Unidad |  | Descripción | Cantidad | Costo unitario | Precio parcial
1 |  |  |  | Materiales
mt41ing242a |  | Ud |  | Detector de inundación con comunicación vía radio, retardo de 30 segundos para evitar falsas alarmas, con batería de litio de 12 V y cable de 2,4 m. Incluso elementos de fijación. | 1 | 5028.26 | 5028.26
[5 empty] | Subtotal materiales: |  | 5028.26
2 |  |  |  | Mano de obra
mo006 |  | h |  | Oficial instalador de redes y equipos de detección y seguridad. | 0.239 | 373.16 | 89.19
mo105 |  | h |  | Medio oficial instalador de redes y equipos de detección y seguridad. | 0.239 | 251.66 | 60.15
[5 empty] | Subtotal mano de obra: |  | 149.34
3 |  |  |  | Herramientas
|  | % |  | Herramientas | 2 | 5177.6 | 103.55
Coste de mantenimiento decenal: $u 1.531,53 en los primeros 10 años. |  |  |  |  | Costos directos (1+2+3): |  | 5281.15