## Hoja 1
IDR050 | Ud |  | Sirena exterior vía radio.
Sirena con comunicación vía radio, comunicación bidireccional con la central, con alimentación a 12 V, luces estroboscópicas titilantes y memoria de alarma. Instalación en paramento exterior. Incluso elementos de fijación.
Ítem |  | Unidad |  | Descripción | Cantidad | Costo unitario | Precio parcial
1 |  |  |  | Materiales
mt41ing250a |  | Ud |  | Sirena con comunicación vía radio, comunicación bidireccional con la central, con alimentación a 12 V, luces estroboscópicas titilantes y memoria de alarma, para instalar en paramento exterior. Incluso elementos de fijación. | 1 | 15518.9 | 15518.9
[5 empty] | Subtotal materiales: |  | 15518.9
2 |  |  |  | Mano de obra
mo006 |  | h |  | Oficial instalador de redes y equipos de detección y seguridad. | 0.239 | 387.56 | 92.63
mo105 |  | h |  | Medio oficial instalador de redes y equipos de detección y seguridad. | 0.239 | 261.38 | 62.47
[5 empty] | Subtotal mano de obra: |  | 155.1
3 |  |  |  | Herramientas
|  | % |  | Herramientas | 2 | 15674 | 313.48
Coste de mantenimiento decenal: $u 37.730,38 en los primeros 10 años. |  |  |  |  | Costos directos (1+2+3): |  | 15987.48