## Hoja 1
IEB005 | Ud |  | Estación de recarga de bicicletas, patinetes y motocicletas eléctricas.
Estación de recarga de bicicletas, patinetes y motocicletas eléctricas compuesta por caja de recarga de vehículo eléctrico, metálica, para modo de carga 1, según IEC 61851-1, de 480x166x350 mm, con grados de protección IP54 e IK10, para alimentación monofásica a 230 V y 50 Hz de frecuencia, de 2,3 kW de potencia, con una toma Schuko de 16 A. Incluso elementos de fijación.
Ítem |  | Unidad |  | Descripción | Cantidad | Costo unitario | Precio parcial
1 |  |  |  | Materiales
mt35crg005a |  | Ud |  | Caja de recarga de vehículo eléctrico, metálica, para modo de carga 1, según IEC 61851-1, de 480x166x350 mm, con grados de protección IP54 e IK10, para alimentación monofásica a 230 V y 50 Hz de frecuencia, de 2,3 kW de potencia, con una toma Schuko de 16 A, incluso interruptor automático magnetotérmico, interruptor diferencial, indicadores luminosos de estado de carga y cerradura con llave. | 1 | 94407.4 | 94407.4
[5 empty] | Subtotal materiales: |  | 94407.4
2 |  |  |  | Mano de obra
mo003 |  | h |  | Oficial electricista. | 1.19 | 387.56 | 461.2
mo102 |  | h |  | Medio oficial electricista. | 1.19 | 261.38 | 311.04
[5 empty] | Subtotal mano de obra: |  | 772.24
3 |  |  |  | Herramientas
|  | % |  | Herramientas | 2 | 95179.64 | 1903.59
Coste de mantenimiento decenal: $u 3.883,33 en los primeros 10 años. |  |  |  |  | Costos directos (1+2+3): |  | 97083.23