## Hoja 1
IEC020 | Ud | Caja general de protección.
Caja general de protección, equipada con bornes de conexión, bases unipolares previstas para colocar fusibles de intensidad máxima 63 A, esquema 7.
Ítem |  | Unidad | Descripción | Cantidad | Costo unitario | Precio parcial
1 |  |  | Materiales
mt35cgp020bi |  | Ud | Caja general de protección, equipada con bornes de conexión, bases unipolares previstas para colocar fusibles de intensidad máxima 63 A, esquema 7, para protección de la línea general de alimentación, formada por una envolvente aislante, precintable y autoventilada, con grados de protección IP43 e IK08. | 1 | 3605.37 | 3605.37
mt35amc820ajj |  | Ud | Fusible de cuchillas, tipo gG, intensidad nominal 63 A, poder de corte 120 kA, tamaño T00. | 3 | 340.35 | 1021.05
mt35cgp040h |  | m | Tubo de PVC liso, serie B, de 160 mm de diámetro exterior y 3,2 mm de espesor. | 3 | 316.5 | 949.5
mt35cgp040f |  | m | Tubo de PVC liso, serie B, de 110 mm de diámetro exterior y 3,2 mm de espesor. | 3 | 217.01 | 651.03
mt26cgp010 |  | Ud | Marco y puerta metálica con cerradura o candado, con grado de protección IK10, protegidos de la corrosión y normalizados por la empresa suministradora, para caja general de protección. | 1 | 3642.61 | 3642.61
mt35www010 |  | Ud | Material auxiliar para instalaciones eléctricas. | 1 | 86.11 | 86.11
|  |  |  | Subtotal materiales: |  | 9955.67
2 |  |  | Mano de obra
mo020 |  | h | Oficial albañil de construcción. | 0.357 | 363.15 | 129.64
mo113 |  | h | Peón de construcción. | 0.357 | 242.79 | 86.68
mo003 |  | h | Oficial electricista. | 0.595 | 373.16 | 222.03
mo102 |  | h | Medio oficial electricista. | 0.595 | 251.66 | 149.74
|  |  |  | Subtotal mano de obra: |  | 588.09
3 |  |  | Herramientas
|  | % | Herramientas | 2 | 10543.8 | 210.88
Coste de mantenimiento decenal: $u 537,73 en los primeros 10 años. |  |  |  | Costos directos (1+2+3): |  | 10754.6