## Hoja 1
IEC010 | Ud | Caja de protección y medida.
Caja de protección y medida CPM1-S2, de hasta 63 A de intensidad, para 1 medidor monofásico, instalada en el interior de hornacina mural, en vivienda unifamiliar o local.
Ítem |  | Unidad | Descripción | Cantidad | Costo unitario | Precio parcial
1 |  |  | Materiales
mt35cgp010e |  | Ud | Caja de protección y medida CPM1-S2, de hasta 63 A de intensidad, para 1 medidor monofásico, formada por una envolvente aislante, precintable, autoventilada y con mirilla de material transparente resistente a la acción de los rayos ultravioletas, para instalación empotrada. Incluso equipo completo de medida, bornes de conexión, bases cortacircuitos y fusibles para protección de la ramal a 45° individual. Normalizada por la empresa suministradora. Con grados de protección IP43 e IK09. | 1 | 5847.33 | 5847.33
mt35cgp040h |  | m | Tubo de PVC liso, serie B, de 160 mm de diámetro exterior y 3,2 mm de espesor. | 3 | 324.75 | 974.25
mt35cgp040f |  | m | Tubo de PVC liso, serie B, de 110 mm de diámetro exterior y 3,2 mm de espesor. | 1 | 222.67 | 222.67
mt35www010 |  | Ud | Material auxiliar para instalaciones eléctricas. | 1 | 88.35 | 88.35
|  |  |  | Subtotal materiales: |  | 7132.6
2 |  |  | Mano de obra
mo020 |  | h | Oficial albañil de construcción. | 0.357 | 377.17 | 134.65
mo113 |  | h | Peón de construcción. | 0.357 | 252.16 | 90.02
mo003 |  | h | Oficial electricista. | 0.595 | 387.56 | 230.6
mo102 |  | h | Medio oficial electricista. | 0.595 | 261.38 | 155.52
|  |  |  | Subtotal mano de obra: |  | 610.79
3 |  |  | Herramientas
|  | % | Herramientas | 2 | 7743.39 | 154.87
Coste de mantenimiento decenal: $u 276,44 en los primeros 10 años. |  |  |  | Costos directos (1+2+3): |  | 7898.26