## Hoja 1
IEF020 | Ud |  | Inversor fotovoltaico.
Inversor monofásico, potencia máxima de entrada 7,5 kW, voltaje de entrada máximo 600 Vcc, rango de voltaje de entrada de 175 a 500 Vcc, potencia nominal de salida 5 kW, potencia máxima de salida 5 kVA, eficiencia máxima 97%, dimensiones 435x176x470 mm, con comunicación vía Wi-Fi para control remoto desde un smartphone, tablet o PC, puertos Ethernet y RS-485, y protocolo de comunicación Modbus. Incluso accesorios necesarios para su correcta instalación.
Ítem |  | Unidad |  | Descripción | Cantidad | Costo unitario | Precio parcial
1 |  |  |  | Materiales
mt35ifg020d |  | Ud |  | Inversor monofásico, potencia máxima de entrada 7,5 kW, voltaje de entrada máximo 600 Vcc, rango de voltaje de entrada de 175 a 500 Vcc, potencia nominal de salida 5 kW, potencia máxima de salida 5 kVA, eficiencia máxima 97%, dimensiones 435x176x470 mm, con comunicación vía Wi-Fi para control remoto desde un smartphone, tablet o PC, puertos Ethernet y RS-485, y protocolo de comunicación Modbus. | 1 | 76399.7 | 76399.7
[5 empty] | Subtotal materiales: |  | 76399.7
2 |  |  |  | Mano de obra
mo003 |  | h |  | Oficial electricista. | 0.362 | 373.16 | 135.08
mo102 |  | h |  | Medio oficial electricista. | 0.362 | 251.66 | 91.1
[5 empty] | Subtotal mano de obra: |  | 226.18
3 |  |  |  | Herramientas
|  | % |  | Herramientas | 2 | 76625.9 | 1532.52
Coste de mantenimiento decenal: $u 11.723,77 en los primeros 10 años. |  |  |  |  | Costos directos (1+2+3): |  | 78158.4