## Hoja 1
IEF020 | Ud |  | Inversor fotovoltaico.
Inversor trifásico, potencia máxima de entrada 9 kW, voltaje de entrada máximo 850 Vcc, rango de voltaje de entrada de 260 a 800 Vcc, potencia nominal de salida 6 kW, potencia máxima de salida 6 kVA, eficiencia máxima 98,2%, dimensiones 435x176x470 mm, con comunicación vía Wi-Fi para control remoto desde un smartphone, tablet o PC, puertos Ethernet y RS-485, y protocolo de comunicación Modbus. Incluso accesorios necesarios para su correcta instalación.
Ítem |  | Unidad |  | Descripción | Cantidad | Costo unitario | Precio parcial
1 |  |  |  | Materiales
mt35ifg030d |  | Ud |  | Inversor trifásico, potencia máxima de entrada 9 kW, voltaje de entrada máximo 850 Vcc, rango de voltaje de entrada de 260 a 800 Vcc, potencia nominal de salida 6 kW, potencia máxima de salida 6 kVA, eficiencia máxima 98,2%, dimensiones 435x176x470 mm, con comunicación vía Wi-Fi para control remoto desde un smartphone, tablet o PC, puertos Ethernet y RS-485, y protocolo de comunicación Modbus. | 1 | 97035.6 | 97035.6
[5 empty] | Subtotal materiales: |  | 97035.6
2 |  |  |  | Mano de obra
mo003 |  | h |  | Oficial electricista. | 0.725 | 373.16 | 270.54
mo102 |  | h |  | Medio oficial electricista. | 0.725 | 251.66 | 182.45
[5 empty] | Subtotal mano de obra: |  | 452.99
3 |  |  |  | Herramientas
|  | % |  | Herramientas | 2 | 97488.6 | 1949.77
Coste de mantenimiento decenal: $u 14.915,76 en los primeros 10 años. |  |  |  |  | Costos directos (1+2+3): |  | 99438.4