## Hoja 1
IEF030 | Ud |  | Acumulador de energía eléctrica.
Batería de litio-ferrofosfato (LiFePO4), tensión nominal 25,6 V, capacidad nominal de descarga 19,2 Ah, más de 5000 ciclos con una profundidad de descarga (DoD) del 80%, dimensiones 115x250x175 mm, peso 6 kg, posibilidad de conexión de hasta 8 baterías en paralelo, con sistema BMS y display para visualización del estado de carga. Incluso accesorios necesarios para su correcta instalación.
Ítem |  | Unidad |  | Descripción | Cantidad | Costo unitario | Precio parcial
1 |  |  |  | Materiales
mt35afg010ic |  | Ud |  | Batería de litio-ferrofosfato (LiFePO4), tensión nominal 25,6 V, capacidad nominal de descarga 19,2 Ah, más de 5000 ciclos con una profundidad de descarga (DoD) del 80%, dimensiones 115x250x175 mm, peso 6 kg, posibilidad de conexión de hasta 8 baterías en paralelo, con sistema BMS y display para visualización del estado de carga. | 1 | 23271.7 | 23271.7
[5 empty] | Subtotal materiales: |  | 23271.7
2 |  |  |  | Mano de obra
mo003 |  | h |  | Oficial electricista. | 0.242 | 373.16 | 90.3
mo102 |  | h |  | Medio oficial electricista. | 0.242 | 251.66 | 60.9
[5 empty] | Subtotal mano de obra: |  | 151.2
3 |  |  |  | Herramientas
|  | % |  | Herramientas | 2 | 23422.9 | 468.46
Coste de mantenimiento decenal: $u 3.583,70 en los primeros 10 años. |  |  |  |  | Costos directos (1+2+3): |  | 23891.3