## Hoja 1
IEF030 | Ud | Acumulador de energía eléctrica.
Batería de litio-ferrofosfato (LiFePO4), tensión nominal 25,6 V, capacidad nominal de descarga 57,6 Ah, más de 5000 ciclos con una profundidad de descarga (DoD) del 80%, dimensiones 225x250x175 mm, peso 14 kg, posibilidad de conexión de hasta 8 baterías en paralelo, con sistema BMS y display para visualización del estado de carga. Incluso accesorios necesarios para su correcta instalación.
Ítem |  | Unidad | Descripción | Cantidad | Costo unitario | Precio parcial
1 |  |  | Materiales
mt35afg010me |  | Ud | Batería de litio-ferrofosfato (LiFePO4), tensión nominal 25,6 V, capacidad nominal de descarga 57,6 Ah, más de 5000 ciclos con una profundidad de descarga (DoD) del 80%, dimensiones 225x250x175 mm, peso 14 kg, posibilidad de conexión de hasta 8 baterías en paralelo, con sistema BMS y display para visualización del estado de carga. | 1 | 51314.1 | 51314.1
|  |  |  | Subtotal materiales: |  | 51314.1
2 |  |  | Mano de obra
mo003 |  | h | Oficial electricista. | 0.242 | 373.16 | 90.3
mo102 |  | h | Medio oficial electricista. | 0.242 | 251.66 | 60.9
|  |  |  | Subtotal mano de obra: |  | 151.2
3 |  |  | Herramientas
|  | % | Herramientas | 2 | 51465.3 | 1029.31
Coste de mantenimiento decenal: $u 7.874,19 en los primeros 10 años. |  |  |  | Costos directos (1+2+3): |  | 52494.6