## Hoja 1
IEF003 | Ud |  | Estructura soporte para módulo solar fotovoltaico, sobre techo inclinado.
Estructura soporte para módulo solar fotovoltaico, de acero galvanizado, sobre techo inclinado. Incluso accesorios de montaje y elementos de fijación.
Ítem |  | Unidad |  | Descripción | Cantidad | Costo unitario | Precio parcial
1 |  |  |  | Materiales
mt35sol006 |  | Ud |  | Estructura soporte para módulo solar fotovoltaico, de acero galvanizado, para techo inclinado, con accesorios de montaje y elementos de fijación. | 1 | 1790.91 | 1790.91
[5 empty] | Subtotal materiales: |  | 1790.91
2 |  |  |  | Mano de obra
mo003 |  | h |  | Oficial electricista. | 0.181 | 387.56 | 70.15
mo102 |  | h |  | Medio oficial electricista. | 0.181 | 261.38 | 47.31
[5 empty] | Subtotal mano de obra: |  | 117.46
3 |  |  |  | Herramientas
|  | % |  | Herramientas | 2 | 1908.37 | 38.17
Coste de mantenimiento decenal: $u 175,19 en los primeros 10 años. |  |  |  |  | Costos directos (1+2+3): |  | 1946.54