## Hoja 1
IEF008 | m | Peine antipájaros para protección de los módulos solares fotovoltaicos.
Peine antipájaros, de polietileno de alta densidad (PEAD/HDPE), de 125 mm de altura, color negro, con alta resistencia a agentes atmosféricos y a los rayos UV, para protección de los módulos solares fotovoltaicos. Incluso elementos de fijación.
Ítem |  | Unidad | Descripción | Cantidad | Costo unitario | Precio parcial
1 |  |  | Materiales
mt41avm010a |  | m | Peine antipájaros, de polietileno de alta densidad (PEAD/HDPE), de 125 mm de altura, color negro, con alta resistencia a agentes atmosféricos y a los rayos UV, suministrado en barras de 0,5 m de longitud, para protección de los módulos solares fotovoltaicos, con elementos de fijación. | 1.1 | 474.83 | 522.31
|  |  |  | Subtotal materiales: |  | 522.31
2 |  |  | Mano de obra
mo003 |  | h | Oficial electricista. | 0.097 | 387.56 | 37.59
|  |  |  | Subtotal mano de obra: |  | 37.59
3 |  |  | Herramientas
|  | % | Herramientas | 2 | 559.9 | 11.2
Coste de mantenimiento decenal: $u 62,82 en los primeros 10 años. |  |  |  | Costos directos (1+2+3): |  | 571.1