## Hoja 1
IEF010 | m² | Módulo fotovoltaico para integración en edificio.
Módulo solar fotovoltaico de células de silicio monocristalino, para integración arquitectónica en fachada de edificio, potencia máxima (Wp) 100 W, tensión a máxima potencia (Vmp) 18,18 V, intensidad a máxima potencia (Imp) 5,52 A, tensión en circuito abierto (Voc) 22,11 V, intensidad de cortocircuito (Isc) 5,78 A, eficiencia 15,52%, 36 células de 125x125 mm, vidrio exterior templado de 3,2 mm de espesor, capa adhesiva de etilvinilacetato (EVA), capa posterior de vidrio templado de 3,2 mm de espesor, temperatura de trabajo -40°C hasta 85°C, dimensiones 535x1189x7,57 mm, resistencia a la carga del viento 245 kg/m², resistencia a la carga de la nieve 551 kg/m², peso 11,41 kg, con caja de conexiones con diodos, cables polarizados de 4 mm² de sección y 900 mm de longitud y conectores MC4, montaje con ganchos. Incluso accesorios de montaje y material de conexionado eléctrico.
Ítem |  |  | Unidad | Descripción | Cantidad | Costo unitario | Precio parcial
1 |  |  |  | Materiales
mt35sol320aaaa |  |  | Ud | Módulo solar fotovoltaico de células de silicio monocristalino, para integración arquitectónica en fachada de edificio, potencia máxima (Wp) 100 W, tensión a máxima potencia (Vmp) 18,18 V, intensidad a máxima potencia (Imp) 5,52 A, tensión en circuito abierto (Voc) 22,11 V, intensidad de cortocircuito (Isc) 5,78 A, eficiencia 15,52%, 36 células de 125x125 mm, vidrio exterior templado de 3,2 mm de espesor, capa adhesiva de etilvinilacetato (EVA), capa posterior de vidrio templado de 3,2 mm de espesor, temperatura de trabajo -40°C hasta 85°C, dimensiones 535x1189x7,57 mm, resistencia a la carga del viento 245 kg/m², resistencia a la carga de la nieve 551 kg/m², peso 11,41 kg, con caja de conexiones con diodos, cables polarizados de 4 mm² de sección y 900 mm de longitud y conectores MC4. | 1.572 | 2316.25 | 3641.15
mt35azi100a |  |  | Ud | Repercusión por m² de accesorios de montaje con ganchos de módulo fotovoltaico de fachada. | 1 | 1492.43 | 1492.43
mt35azi110 |  |  | Ud | Repercusión por m² de material eléctrico para conexión de módulo fotovoltaico de fachada. | 1 | 2268.49 | 2268.49
[5 empty] | Subtotal materiales: |  | 7402.07
2 |  |  |  | Mano de obra
mo003 |  |  | h | Oficial electricista. | 0.621 | 387.56 | 240.67
mo102 |  |  | h | Medio oficial electricista. | 0.621 | 261.38 | 162.32
[5 empty] | Subtotal mano de obra: |  | 402.99
3 |  |  |  | Herramientas
|  |  | % | Herramientas | 2 | 7805.06 | 156.1
Coste de mantenimiento decenal: $u 875,73 en los primeros 10 años. |  |  |  |  | Costos directos (1+2+3): |  | 7961.16