## Hoja 1
IEF020 | Ud |  | Inversor fotovoltaico.
Inversor monofásico, potencia máxima de entrada 3 kW, voltaje de entrada máximo 600 Vcc, rango de voltaje de entrada de 160 a 500 Vcc, potencia nominal de salida 1,5 kW, potencia máxima de salida 1,5 kVA, eficiencia máxima 97,2%, dimensiones 460x122x357 mm, con comunicación vía Wi-Fi para control remoto desde un smartphone, tablet o PC, puertos Ethernet y RS-485, y protocolo de comunicación Modbus. Incluso accesorios necesarios para su correcta instalación.
Ítem |  | Unidad |  | Descripción | Cantidad | Costo unitario | Precio parcial
1 |  |  |  | Materiales
mt35ifg010a |  | Ud |  | Inversor monofásico, potencia máxima de entrada 3 kW, voltaje de entrada máximo 600 Vcc, rango de voltaje de entrada de 160 a 500 Vcc, potencia nominal de salida 1,5 kW, potencia máxima de salida 1,5 kVA, eficiencia máxima 97,2%, dimensiones 460x122x357 mm, con comunicación vía Wi-Fi para control remoto desde un smartphone, tablet o PC, puertos Ethernet y RS-485, y protocolo de comunicación Modbus. | 1 | 40513.4 | 40513.4
[5 empty] | Subtotal materiales: |  | 40513.4
2 |  |  |  | Mano de obra
mo003 |  | h |  | Oficial electricista. | 0.242 | 387.56 | 93.79
mo102 |  | h |  | Medio oficial electricista. | 0.242 | 261.38 | 63.25
[5 empty] | Subtotal mano de obra: |  | 157.04
3 |  |  |  | Herramientas
|  | % |  | Herramientas | 2 | 40670.4 | 813.41
Coste de mantenimiento decenal: $u 6.222,57 en los primeros 10 años. |  |  |  |  | Costos directos (1+2+3): |  | 41483.8