## Hoja 1
IEM015 | Ud |  | Caja de superficie para mecanismo.
Caja universal de 2 elementos, de plástico ABS autoextinguible, libre de halógenos, de 163x92x42 mm, color blanco, con grados de protección IP30 e IK07, según IEC 60439. Instalación en superficie. Incluso tornillos de fijación al paramento.
Ítem |  | Unidad |  | Descripción | Cantidad | Costo unitario | Precio parcial
1 |  |  |  | Materiales
mt33cmg030e |  | Ud |  | Caja universal de superficie de 2 elementos, de plástico ABS autoextinguible, libre de halógenos, de 163x92x42 mm, color blanco, con grados de protección IP30 e IK07, según IEC 60439, incluso tornillos de fijación al paramento y tornillos de fijación de los mecanismos. | 1 | 177.9 | 177.9
[5 empty] | Subtotal materiales: |  | 177.9
2 |  |  |  | Mano de obra
mo003 |  | h |  | Oficial electricista. | 0.119 | 387.56 | 46.12
[5 empty] | Subtotal mano de obra: |  | 46.12
3 |  |  |  | Herramientas
|  | % |  | Herramientas | 2 | 224.02 | 4.48
Coste de mantenimiento decenal: $u 11,43 en los primeros 10 años. |  |  |  |  | Costos directos (1+2+3): |  | 228.5