## Hoja 1
IEM120 | Ud |  | Detector de presencia, empotrado.
Detector de presencia, gama básica formado por mecanismo de conmutación para automatización del sistema de alumbrado y detector de presencia de material termoplástico color blanco acabado brillante. Instalación empotrada. El precio no incluye la caja para mecanismo empotrado ni el marco embellecedor.
Ítem |  | Unidad |  | Descripción | Cantidad | Costo unitario | Precio parcial
1 |  |  |  | Materiales
mt34gir090a |  | Ud |  | Mecanismo de conmutación para automatización del sistema de alumbrado, tensión de alimentación 230 V, para empotrar. | 1 | 5031.21 | 5031.21
mt34gir091ab |  | Ud |  | Detector de presencia de material termoplástico color blanco acabado brillante, regulable en sensibilidad lumínica, ángulo de detección de 180° con alcance frontal de 32 m y lateral de 19 m, y altura máxima de instalación 1,1 m. | 1 | 4143.01 | 4143.01
[5 empty] | Subtotal materiales: |  | 9174.22
2 |  |  |  | Mano de obra
mo003 |  | h |  | Oficial electricista. | 0.179 | 387.56 | 69.37
[5 empty] | Subtotal mano de obra: |  | 69.37
3 |  |  |  | Herramientas
|  | % |  | Herramientas | 2 | 9243.59 | 184.87
Coste de mantenimiento decenal: $u 471,42 en los primeros 10 años. |  |  |  |  | Costos directos (1+2+3): |  | 9428.46