## Hoja 1
IEM032 | Ud |  | Conmutador empotrado, antivandálico.
Conmutador antivandálico, con grados de protección IP40 e IK07, gama media, intensidad asignada 10 AX, tensión asignada 250 V, con tecla simple, de color blanco y marco embellecedor para 1 elemento, de color blanco. Instalación empotrada. El precio no incluye la caja para mecanismo empotrado.
Ítem |  | Unidad |  | Descripción | Cantidad | Costo unitario | Precio parcial
1 |  |  |  | Materiales
mt33gmg230a |  | Ud |  | Conmutador antivandálico, con grados de protección IP40 e IK07, según IEC 60439, para empotrar, gama media, intensidad asignada 10 AX, tensión asignada 250 V, según EN 60669. | 1 | 235.1 | 235.1
mt33gmg165a |  | Ud |  | Tecla simple antivandálica, con grados de protección IP40 e IK07, según IEC 60439, para interruptor/conmutador, gama media, de color blanco. | 1 | 215.99 | 215.99
mt33gmg960a |  | Ud |  | Marco embellecedor antivandálico, con grados de protección IP40 e IK07, según IEC 60439, para 1 elemento, gama media, de color blanco. | 1 | 390.29 | 390.29
[5 empty] | Subtotal materiales: |  | 841.38
2 |  |  |  | Mano de obra
mo003 |  | h |  | Oficial electricista. | 0.238 | 387.56 | 92.24
[5 empty] | Subtotal mano de obra: |  | 92.24
3 |  |  |  | Herramientas
|  | % |  | Herramientas | 2 | 933.62 | 18.67
Coste de mantenimiento decenal: $u 47,61 en los primeros 10 años. |  |  |  |  | Costos directos (1+2+3): |  | 952.29