## Hoja 1
IEM106 | Ud |  | Regulador electrónico de tensión, de superficie, estanco.
Regulador electrónico de tensión, estanco, con mando rotativo, con grado de protección IP44, monobloc, de material termoplástico color gris. Instalación en superficie.
Ítem |  | Unidad |  | Descripción | Cantidad | Costo unitario | Precio parcial
1 |  |  |  | Materiales
mt33gir365a |  | Ud |  | Regulador electrónico de tensión, estanco, con mando rotativo, con grado de protección IP44, monobloc, de material termoplástico color gris, tensión de alimentación 230 V, para lámparas incandescentes o halógenas, de 40 a 400 W de potencia total instalada. | 1 | 4359.53 | 4359.53
[5 empty] | Subtotal materiales: |  | 4359.53
2 |  |  |  | Mano de obra
mo003 |  | h |  | Oficial electricista. | 0.179 | 387.56 | 69.37
[5 empty] | Subtotal mano de obra: |  | 69.37
3 |  |  |  | Herramientas
|  | % |  | Herramientas | 2 | 4428.9 | 88.58
Coste de mantenimiento decenal: $u 225,87 en los primeros 10 años. |  |  |  |  | Costos directos (1+2+3): |  | 4517.48