## Hoja 1
IEO030 | m | Canal protectora para alojamiento de cables eléctricos y de telecomunicación.
Canal protectora de PVC, color gris RAL 7035, de 16x16 mm, propiedades eléctricas: aislante, no propagador de la llama, con grados de protección IP4X e IK08, estable frente a los rayos UV y con buen comportamiento a la intemperie y frente a la acción de los agentes químicos, con 1 compartimento.
Ítem |  | Unidad | Descripción | Cantidad | Costo unitario | Precio parcial
1 |  |  | Materiales
mt35une101aa |  | m | Canal protectora de PVC, color gris RAL 7035, de 16x16 mm, propiedades eléctricas: aislante, no propagador de la llama, con grados de protección IP4X e IK08, estable frente a los rayos UV y con buen comportamiento a la intemperie y frente a la acción de los agentes químicos, suministrada en tramos de 2 m de longitud, con film de protección, para alojamiento de cables eléctricos y de telecomunicación. | 1 | 137.82 | 137.82
|  |  |  | Subtotal materiales: |  | 137.82
2 |  |  | Mano de obra
mo003 |  | h | Oficial electricista. | 0.119 | 387.56 | 46.12
mo102 |  | h | Medio oficial electricista. | 0.06 | 261.38 | 15.68
|  |  |  | Subtotal mano de obra: |  | 61.8
3 |  |  | Herramientas
|  | % | Herramientas | 2 | 199.62 | 3.99
Coste de mantenimiento decenal: $u 7,13 en los primeros 10 años. |  |  |  | Costos directos (1+2+3): |  | 203.61