## Hoja 1
IEP025 | m | Conductor de tierra.
Conductor de tierra formado por pletina rígida desnuda de cobre estañado, de 30x2 mm.
Ítem |  |  | Unidad | Descripción | Cantidad | Costo unitario | Precio parcial
1 |  |  |  | Materiales
mt41pca010a |  |  | m | Pletina conductora de cobre estañado, desnuda, de 30x2 mm. | 1 | 3205.11 | 3205.11
mt35www020 |  |  | Ud | Material auxiliar para instalaciones de toma de tierra. | 0.1 | 68.65 | 6.87
[5 empty] | Subtotal materiales: |  | 3211.98
2 |  |  |  | Mano de obra
mo003 |  |  | h | Oficial electricista. | 0.119 | 387.56 | 46.12
[5 empty] | Subtotal mano de obra: |  | 46.12
3 |  |  |  | Herramientas
|  |  | % | Herramientas | 2 | 3258.1 | 65.16
Coste de mantenimiento decenal: $u 66,47 en los primeros 10 años. |  |  |  |  | Costos directos (1+2+3): |  | 3323.26