## Hoja 1
IEP010 | Ud | Red de toma de tierra para estructura.
Red de toma de tierra para estructura de hormigón del edificio con 90 m de conductor de cobre desnudo de 35 mm², y 2 picas.
Ítem |  | Unidad | Descripción | Cantidad | Costo unitario | Precio parcial
1 |  |  | Materiales
mt35ttc010b |  | m | Conductor de cobre desnudo, de 35 mm². | 90 | 167.75 | 15097.5
mt35tte010b |  | Ud | Electrodo para red de toma de tierra cobreado con 300 µm, fabricado en acero, de 15 mm de diámetro y 2 m de longitud. | 2 | 1074.55 | 2149.1
mt35tta040 |  | Ud | Grapa abarcón para conexión de pica. | 4 | 59.7 | 238.8
mt35tts010b |  | Ud | Soldadura aluminotérmica del cable conductor a redondo. | 4 | 246.55 | 986.2
mt35tta010 |  | Ud | Cámara de inspección de polipropileno para toma de tierra, de 300x300 mm, con tapa de registro. | 1 | 4417.59 | 4417.59
mt35tta030 |  | Ud | Puente para comprobación de puesta a tierra de la instalación eléctrica. | 1 | 2746.07 | 2746.07
mt35www020 |  | Ud | Material auxiliar para instalaciones de toma de tierra. | 1 | 68.65 | 68.65
|  |  |  | Subtotal materiales: |  | 25703.9
2 |  |  | Mano de obra
mo003 |  | h | Oficial electricista. | 4.038 | 387.56 | 1564.97
mo102 |  | h | Medio oficial electricista. | 4.038 | 261.38 | 1055.45
|  |  |  | Subtotal mano de obra: |  | 2620.42
3 |  |  | Herramientas
|  | % | Herramientas | 2 | 28324.3 | 566.49
Coste de mantenimiento decenal: $u 577,82 en los primeros 10 años. |  |  |  | Costos directos (1+2+3): |  | 28890.8