## Hoja 1
IEX060 | Ud | Interruptor diferencial modular.
Interruptor diferencial selectivo, de 4 módulos, tetrapolar (4P), intensidad nominal 63 A, sensibilidad 300 mA, poder de corte 10 kA, clase A.
Ítem |  | Unidad | Descripción | Cantidad | Costo unitario | Precio parcial
1 |  |  | Materiales
mt35amc121aa |  | Ud | Interruptor diferencial selectivo, de 4 módulos, tetrapolar (4P), intensidad nominal 63 A, sensibilidad 300 mA, poder de corte 10 kA, clase A, de 36x80x77,8 mm, grado de protección IP20, montaje sobre carril DIN (35 mm) y fijación a carril mediante garras. | 1 | 35765 | 35765
|  |  |  | Subtotal materiales: |  | 35765
2 |  |  | Mano de obra
mo003 |  | h | Oficial electricista. | 0.417 | 373.16 | 155.61
|  |  |  | Subtotal mano de obra: |  | 155.61
3 |  |  | Herramientas
|  | % | Herramientas | 2 | 35920.6 | 718.41
Coste de mantenimiento decenal: $u 1.831,95 en los primeros 10 años. |  |  |  | Costos directos (1+2+3): |  | 36639