## Hoja 1
IEX060 | Ud | Interruptor diferencial modular.
Interruptor diferencial selectivo, de 2 módulos, bipolar (2P), intensidad nominal 63 A, sensibilidad 300 mA, poder de corte 10 kA, clase AC.
Ítem |  | Unidad | Descripción | Cantidad | Costo unitario | Precio parcial
1 |  |  | Materiales
mt35amc120dd |  | Ud | Interruptor diferencial selectivo, de 2 módulos, bipolar (2P), intensidad nominal 63 A, sensibilidad 300 mA, poder de corte 10 kA, clase AC, de 36x80x77,8 mm, grado de protección IP20, montaje sobre carril DIN (35 mm) y fijación a carril mediante garras. | 1 | 23514.7 | 23514.7
|  |  |  | Subtotal materiales: |  | 23514.7
2 |  |  | Mano de obra
mo003 |  | h | Oficial electricista. | 0.298 | 387.56 | 115.49
|  |  |  | Subtotal mano de obra: |  | 115.49
3 |  |  | Herramientas
|  | % | Herramientas | 2 | 23630.19 | 472.6
Coste de mantenimiento decenal: $u 1.205,14 en los primeros 10 años. |  |  |  | Costos directos (1+2+3): |  | 24102.79