## Hoja 1
IEX080 | Ud |  | Guardamotor modular.
Guardamotor con mando manual local, de 3,5 módulos, tripolar (3P), ajuste de la intensidad de disparo térmico entre 40 y 63 A, poder de corte 15 kA.
Ítem |  | Unidad |  | Descripción | Cantidad | Costo unitario | Precio parcial
1 |  |  |  | Materiales
mt35amc151k |  | Ud |  | Guardamotor con mando manual local, de 3,5 módulos, tripolar (3P), ajuste de la intensidad de disparo térmico entre 40 y 63 A, poder de corte 15 kA, de 63,5x112,5x78 mm, montaje sobre carril DIN (35 mm) y fijación a carril mediante garras. | 1 | 12065.4 | 12065.4
[5 empty] | Subtotal materiales: |  | 12065.4
2 |  |  |  | Mano de obra
mo003 |  | h |  | Oficial electricista. | 0.405 | 373.16 | 151.13
[5 empty] | Subtotal mano de obra: |  | 151.13
3 |  |  |  | Herramientas
|  | % |  | Herramientas | 2 | 12216.5 | 244.33
Coste de mantenimiento decenal: $u 623,04 en los primeros 10 años. |  |  |  |  | Costos directos (1+2+3): |  | 12460.8