## Hoja 1
IFA005 | m |  | Acometida de abastecimiento de agua potable.
Acometida enterrada para abastecimiento de agua potable de tubo de polietileno PE 100, de 32 mm de diámetro exterior, PN=10 atm y 2 mm de espesor, colocada sobre cama de arena de 15 cm de espesor, en el fondo de la zanja previamente excavada, debidamente compactada y nivelada con pisón vibrante de guiado manual, relleno lateral compactando hasta los riñones y posterior relleno con la misma arena hasta 10 cm por encima de la generatriz superior de la cañería. Incluso, accesorios y piezas especiales. El precio no incluye el levantado del piso existente, la excavación, el relleno principal ni la reposición posterior del piso.
Ítem |  | Unidad |  | Descripción | Cantidad | Costo unitario | Precio parcial
1 |  |  |  | Materiales
mt01ara010a |  | m³ |  | Arena con granulometría de 0 a 5 mm de diámetro, limpia. | 0.112 | 480.47 | 53.81
mt37tpa011c |  | m |  | Acometida de polietileno PE 100, de 32 mm de diámetro exterior, PN=10 atm y 2 mm de espesor, incluso accesorios de conexión y piezas especiales. | 1 | 41.53 | 41.53
[5 empty] | Subtotal materiales: |  | 95.34
2 |  |  |  | Equipo
mq02rop020 |  | h |  | Pisón vibrante de guiado manual, de 80 kg, con placa de 30x30 cm, tipo rana. | 0.402 | 123.73 | 49.74
[5 empty] | Subtotal equipo: |  | 49.74
3 |  |  |  | Mano de obra
mo020 |  | h |  | Oficial albañil de construcción. | 0.359 | 377.17 | 135.4
mo113 |  | h |  | Peón de construcción. | 0.379 | 252.16 | 95.57
mo008 |  | h |  | Oficial plomero. | 0.431 | 387.56 | 167.04
mo107 |  | h |  | Medio oficial plomero. | 0.431 | 261.38 | 112.65
[5 empty] | Subtotal mano de obra: |  | 510.66
4 |  |  |  | Herramientas
|  | % |  | Herramientas | 4 | 655.74 | 26.23
Coste de mantenimiento decenal: $u 23,87 en los primeros 10 años. |  |  |  |  | Costos directos (1+2+3+4): |  | 681.97