## Hoja 1
IFB020 | Ud | Cámara de inspección de paso.
Cámara de inspección de paso prefabricada, de polipropileno, de sección rectangular de 51x37 cm en la base y 30 cm de altura, con tapa de 38x25 cm y llave de paso de compuerta de latón fundido, sobre solera de hormigón masivo H-20, clase de exposición ambiental A1, tamaño máximo del agregado 19,0 mm, consistencia muy plástica de 15 cm de espesor. Incluso conexiones de conducciones y remates. El precio no incluye la excavación ni el relleno del trasdós.
Ítem |  | Unidad | Descripción | Cantidad | Costo unitario | Precio parcial
1 |  |  | Materiales
mt10hmf080Fe |  | m³ | Hormigón masivo H-20, clase de exposición ambiental A1, tamaño máximo del agregado 19 mm, consistencia muy plástica, premezclado, según CIRSOC 201 2005. | 0.043 | 7118.23 | 306.08
mt37aar020g |  | Ud | Cámara de inspección de polipropileno, de sección rectangular, de 51x37 cm en la base y 30 cm de altura, con tapa de color verde de 38x25 cm. | 1 | 862.65 | 862.65
mt37svc010a |  | Ud | Válvula de compuerta de latón fundido, para roscar, de 1/2". | 1 | 174.44 | 174.44
mt37www010 |  | Ud | Material auxiliar para instalaciones de plomería. | 1 | 49.27 | 49.27
|  |  |  | Subtotal materiales: |  | 1392.44
2 |  |  | Mano de obra
mo020 |  | h | Oficial albañil de construcción. | 0.726 | 377.17 | 273.83
mo113 |  | h | Peón de construcción. | 0.532 | 252.16 | 134.15
mo008 |  | h | Oficial plomero. | 0.119 | 387.56 | 46.12
mo107 |  | h | Medio oficial plomero. | 0.119 | 261.38 | 31.1
|  |  |  | Subtotal mano de obra: |  | 485.2
3 |  |  | Herramientas
|  | % | Herramientas | 2 | 1877.64 | 37.55
Coste de mantenimiento decenal: $u 95,76 en los primeros 10 años. |  |  |  | Costos directos (1+2+3): |  | 1915.19