## Hoja 1
IFC020 | Ud | Batería de medidores divisionarios para abastecimiento de agua potable.
Batería de acero galvanizado, de 2 1/2" DN 65 mm y salidas con conexión embridada, para centralización de un máximo de 18 medidores de 1/2" DN 15 mm en dos filas, con llave de corte, llaves de entrada, grifos de comprobación, válvulas de retención, llaves de salida, latiguillos y cuadro de clasificación. Incluso soportes para el colector y material auxiliar. El precio no incluye los medidores de agua.
Ítem |  | Unidad | Descripción | Cantidad | Costo unitario | Precio parcial
1 |  |  | Materiales
mt37svc010r |  | Ud | Válvula de compuerta de latón fundido, para roscar, de 2 1/2". | 1 | 2227.12 | 2227.12
mt37ccb010hb |  | Ud | Batería de acero galvanizado de 2 1/2" DN 65 mm, para centralización de 18 medidores divisionarios de agua en dos filas, de 1330x620 mm. Incluso soporte y brida. | 1 | 10410.1 | 10410.1
mt37sve010b |  | Ud | Válvula de esfera de latón niquelado para roscar de 1/2". | 36 | 174.1 | 6267.6
mt37sgl012a |  | Ud | Grifo de comprobación de latón, para roscar, de 1/2". | 18 | 180.89 | 3256.02
mt37svr010a |  | Ud | Válvula de retención de latón para roscar de 1/2". | 18 | 151.33 | 2723.94
mt37ccb040a |  | Ud | Latiguillo de acero inoxidable, de 3/4", de 400 mm de longitud. | 18 | 486.36 | 8754.48
mt37ccb015ha |  | Ud | Cuadro de clasificación metálico para centralización de 18 medidores divisionarios de agua en dos filas. | 1 | 376.39 | 376.39
mt37www010 |  | Ud | Material auxiliar para instalaciones de plomería. | 1 | 49.27 | 49.27
|  |  |  | Subtotal materiales: |  | 34064.92
2 |  |  | Mano de obra
mo008 |  | h | Oficial plomero. | 10.713 | 387.56 | 4151.93
mo107 |  | h | Medio oficial plomero. | 5.356 | 261.38 | 1399.95
|  |  |  | Subtotal mano de obra: |  | 5551.88
3 |  |  | Herramientas
|  | % | Herramientas | 2 | 39616.8 | 792.34
Coste de mantenimiento decenal: $u 2.020,46 en los primeros 10 años. |  |  |  | Costos directos (1+2+3): |  | 40409.14