## Hoja 1
IFD065 | Ud | Torre tanque.
Torre tanque metálica de celosía de 4,2 m de altura para tanque elevado de hasta 750 l, empotrada en dado de hormigón en suelo rocoso.
Ítem |  | Unidad | Descripción | Cantidad | Costo unitario | Precio parcial
1 |  |  | Materiales
mt37tod010a |  | Ud | Torre tanque metálica de celosía de 4,2 m de altura para tanque elevado de hasta 750 l, con escalera de acceso y base de fijación del tanque de 1x1 m. | 1 | 10997.9 | 10997.9
mt10hmf080Ge |  | m³ | Hormigón masivo H-25, clase de exposición ambiental A1, tamaño máximo del agregado 19 mm, consistencia muy plástica, premezclado, según CIRSOC 201 2005. | 0.8 | 7203.76 | 5763.01
|  |  |  | Subtotal materiales: |  | 16760.9
2 |  |  | Equipo
mq04cag010a |  | h | Camión con grúa de hasta 6 t. | 0.232 | 1721.88 | 399.48
mq01exn010i |  | h | Miniretroexcavadora sobre neumáticos, de 37,5 kW. | 0.475 | 1591.3 | 755.87
|  |  |  | Subtotal equipo: |  | 1155.35
3 |  |  | Mano de obra
mo020 |  | h | Oficial albañil de construcción. | 1.46 | 363.15 | 530.2
mo077 |  | h | Medio oficial albañil de construcción. | 1.46 | 252.15 | 368.14
|  |  |  | Subtotal mano de obra: |  | 898.34
4 |  |  | Herramientas
|  | % | Herramientas | 2 | 18814.5 | 376.29
Coste de mantenimiento decenal: $u 1.919,08 en los primeros 10 años. |  |  |  | Costos directos (1+2+3+4): |  | 19190.8