## Hoja 1
IFW020 | Ud | Filtro retenedor de residuos.
Filtro retenedor de residuos de latón, con tamiz de acero inoxidable con perforaciones de 0,5 mm de diámetro, con rosca de 1 1/4", para una presión máxima de trabajo de 16 bar y una temperatura máxima de 110°C.
Ítem |  | Unidad | Descripción | Cantidad | Costo unitario | Precio parcial
1 |  |  | Materiales
mt37www060f |  | Ud | Filtro retenedor de residuos de latón, con tamiz de acero inoxidable con perforaciones de 0,5 mm de diámetro, con rosca de 1 1/4", para una presión máxima de trabajo de 16 bar y una temperatura máxima de 110°C. | 1 | 657.06 | 657.06
mt37www010 |  | Ud | Material auxiliar para instalaciones de plomería. | 1 | 49.27 | 49.27
|  |  |  | Subtotal materiales: |  | 706.33
2 |  |  | Mano de obra
mo008 |  | h | Oficial plomero. | 0.179 | 387.56 | 69.37
mo107 |  | h | Medio oficial plomero. | 0.179 | 261.38 | 46.79
|  |  |  | Subtotal mano de obra: |  | 116.16
3 |  |  | Herramientas
|  | % | Herramientas | 2 | 822.49 | 16.45
Coste de mantenimiento decenal: $u 142,62 en los primeros 10 años. |  |  |  | Costos directos (1+2+3): |  | 838.94