## Hoja 1
IFW020 | Ud | Filtro retenedor de residuos.
Filtro retenedor de residuos de latón, con tamiz de acero inoxidable con perforaciones de 0,5 mm de diámetro, con rosca de 2", para una presión máxima de trabajo de 16 bar y una temperatura máxima de 110°C.
Ítem |  |  | Unidad | Descripción | Cantidad | Costo unitario | Precio parcial
1 |  |  |  | Materiales
mt37www060h |  |  | Ud | Filtro retenedor de residuos de latón, con tamiz de acero inoxidable con perforaciones de 0,5 mm de diámetro, con rosca de 2", para una presión máxima de trabajo de 16 bar y una temperatura máxima de 110°C. | 1 | 1815.26 | 1815.26
mt37www010 |  |  | Ud | Material auxiliar para instalaciones de plomería. | 1 | 49.27 | 49.27
[5 empty] | Subtotal materiales: |  | 1864.53
2 |  |  |  | Mano de obra
mo008 |  |  | h | Oficial plomero. | 0.238 | 387.56 | 92.24
mo107 |  |  | h | Medio oficial plomero. | 0.238 | 261.38 | 62.21
[5 empty] | Subtotal mano de obra: |  | 154.45
3 |  |  |  | Herramientas
|  |  | % | Herramientas | 2 | 2018.98 | 40.38
Coste de mantenimiento decenal: $u 350,09 en los primeros 10 años. |  |  |  |  | Costos directos (1+2+3): |  | 2059.36