## Hoja 1
IFW020 | Ud | Filtro retenedor de residuos.
Filtro retenedor de residuos de latón, con tamiz de acero inoxidable con perforaciones de 0,5 mm de diámetro, con rosca de 2 1/2", para una presión máxima de trabajo de 16 bar y una temperatura máxima de 110°C.
Ítem |  | Unidad | Descripción | Cantidad | Costo unitario | Precio parcial
1 |  |  | Materiales
mt37www060j |  | Ud | Filtro retenedor de residuos de latón, con tamiz de acero inoxidable con perforaciones de 0,5 mm de diámetro, con rosca de 2 1/2", para una presión máxima de trabajo de 16 bar y una temperatura máxima de 110°C. | 1 | 2826.36 | 2826.36
mt37www010 |  | Ud | Material auxiliar para instalaciones de plomería. | 1 | 49.27 | 49.27
|  |  |  | Subtotal materiales: |  | 2875.63
2 |  |  | Mano de obra
mo008 |  | h | Oficial plomero. | 0.238 | 387.56 | 92.24
mo107 |  | h | Medio oficial plomero. | 0.238 | 261.38 | 62.21
|  |  |  | Subtotal mano de obra: |  | 154.45
3 |  |  | Herramientas
|  | % | Herramientas | 2 | 3030.08 | 60.6
Coste de mantenimiento decenal: $u 525,42 en los primeros 10 años. |  |  |  | Costos directos (1+2+3): |  | 3090.68