## Hoja 1
IFW040 | Ud | Válvula de retención.
Válvula de retención de doble clapeta, con cuerpo de hierro fundido y clapeta, eje y resorte de acero inoxidable, DN 40 mm, PN 16 atm.
Ítem |  | Unidad | Descripción | Cantidad | Costo unitario | Precio parcial
1 |  |  | Materiales
mt37svr020b |  | Ud | Válvula de retención de doble clapeta, con cuerpo de hierro fundido y clapeta, eje y resorte de acero inoxidable, DN 40 mm, PN 16 atm. | 1 | 1143.07 | 1143.07
mt37www010 |  | Ud | Material auxiliar para instalaciones de plomería. | 1 | 49.27 | 49.27
|  |  |  | Subtotal materiales: |  | 1192.34
2 |  |  | Mano de obra
mo008 |  | h | Oficial plomero. | 0.214 | 387.56 | 82.94
mo107 |  | h | Medio oficial plomero. | 0.214 | 261.38 | 55.94
|  |  |  | Subtotal mano de obra: |  | 138.88
3 |  |  | Herramientas
|  | % | Herramientas | 2 | 1331.22 | 26.62
Coste de mantenimiento decenal: $u 230,83 en los primeros 10 años. |  |  |  | Costos directos (1+2+3): |  | 1357.84