## Hoja 1
IFW040 | Ud | Válvula de retención.
Válvula de retención de doble clapeta, con cuerpo de hierro fundido y clapeta, eje y resorte de acero inoxidable, DN 150 mm, PN 16 atm.
Ítem |  | Unidad | Descripción | Cantidad | Costo unitario | Precio parcial
1 |  |  | Materiales
mt37svr020h |  | Ud | Válvula de retención de doble clapeta, con cuerpo de hierro fundido y clapeta, eje y resorte de acero inoxidable, DN 150 mm, PN 16 atm. | 1 | 5252.58 | 5252.58
mt37www010 |  | Ud | Material auxiliar para instalaciones de plomería. | 1 | 49.27 | 49.27
|  |  |  | Subtotal materiales: |  | 5301.85
2 |  |  | Mano de obra
mo008 |  | h | Oficial plomero. | 0.357 | 387.56 | 138.36
mo107 |  | h | Medio oficial plomero. | 0.357 | 261.38 | 93.31
|  |  |  | Subtotal mano de obra: |  | 231.67
3 |  |  | Herramientas
|  | % | Herramientas | 2 | 5533.52 | 110.67
Coste de mantenimiento decenal: $u 959,51 en los primeros 10 años. |  |  |  | Costos directos (1+2+3): |  | 5644.19