## Hoja 1
IFW040 | Ud | Válvula de retención.
Válvula de retención de doble clapeta, con cuerpo de hierro fundido y clapeta, eje y resorte de acero inoxidable, DN 200 mm, PN 16 atm.
Ítem |  | Unidad | Descripción | Cantidad | Costo unitario | Precio parcial
1 |  |  | Materiales
mt37svr020i |  | Ud | Válvula de retención de doble clapeta, con cuerpo de hierro fundido y clapeta, eje y resorte de acero inoxidable, DN 200 mm, PN 16 atm. | 1 | 8917.59 | 8917.59
mt37www010 |  | Ud | Material auxiliar para instalaciones de plomería. | 1 | 49.27 | 49.27
|  |  |  | Subtotal materiales: |  | 8966.86
2 |  |  | Mano de obra
mo008 |  | h | Oficial plomero. | 0.476 | 387.56 | 184.48
mo107 |  | h | Medio oficial plomero. | 0.476 | 261.38 | 124.42
|  |  |  | Subtotal mano de obra: |  | 308.9
3 |  |  | Herramientas
|  | % | Herramientas | 2 | 9275.76 | 185.52
Coste de mantenimiento decenal: $u 1.608,42 en los primeros 10 años. |  |  |  | Costos directos (1+2+3): |  | 9461.28