## Hoja 1
IFW050 | Ud | Purgador.
Purgador automático de aire de gran capacidad con boya y rosca de 1" de diámetro, cuerpo y tapa de fundición GG25, para una presión máxima de trabajo de 25 bar y una temperatura máxima de 90°C.
Ítem |  | Unidad | Descripción | Cantidad | Costo unitario | Precio parcial
1 |  |  | Materiales
mt37sgl025b |  | Ud | Purgador automático de aire de gran capacidad con boya y rosca de 1" de diámetro, cuerpo y tapa de fundición GG25, para una presión máxima de trabajo de 25 bar y una temperatura máxima de 90°C. | 1 | 8839.11 | 8839.11
mt37www010 |  | Ud | Material auxiliar para instalaciones de plomería. | 1 | 49.27 | 49.27
|  |  |  | Subtotal materiales: |  | 8888.38
2 |  |  | Mano de obra
mo008 |  | h | Oficial plomero. | 0.119 | 387.56 | 46.12
mo107 |  | h | Medio oficial plomero. | 0.119 | 261.38 | 31.1
|  |  |  | Subtotal mano de obra: |  | 77.22
3 |  |  | Herramientas
|  | % | Herramientas | 2 | 8965.6 | 179.31
Coste de mantenimiento decenal: $u 1.554,63 en los primeros 10 años. |  |  |  | Costos directos (1+2+3): |  | 9144.91