## Hoja 1
IFW070 | Ud | Cámara de inspección.
Formación de cámara de inspección enterrada, de dimensiones interiores 100x100x150 cm, construida con mampostería de ladrillo cerámico perforado, de 1/2 pie de espesor, asentado con mortero de cemento, confeccionado en obra, dosificación 1:6, sobre solera de hormigón masivo H-35, clase de exposición ambiental A1+Q2, tamaño máximo del agregado 19,0 mm, consistencia muy plástica de 15 cm de espesor, enfoscada y bruñida interiormente con mortero de cemento, confeccionado en obra, con aditivo hidrófugo, dosificación 1:3 formando aristas y esquinas a media caña, cerrada superiormente con tapa prefabricada de hormigón armado, para alojamiento de la válvula; previa excavación con medios manuales y posterior relleno del trasdós con material granular. Incluso mortero para sellado de juntas. El precio no incluye la válvula.
Ítem |  | Unidad | Descripción | Cantidad | Costo unitario | Precio parcial
1 |  |  | Materiales
mt10hmf080we |  | m³ | Hormigón masivo H-35, clase de exposición ambiental A1+Q2, tamaño máximo del agregado 19 mm, consistencia muy plástica, premezclado, según CIRSOC 201 2005. | 0.329 | 7589.99 | 2497.11
mt04lpv010a |  | Ud | Ladrillo cerámico perforado (panal), para revestir, 24x11,5x9 cm, densidad 780 kg/m³. | 238 | 12.43 | 2958.34
mt08aaa010a |  | m³ | Agua. | 0.037 | 46.22 | 1.71
mt01arg005a |  | t | Arena de cantera, para mortero preparado en obra. | 0.285 | 604.79 | 172.37
mt08cem000g |  | kg | Cemento gris en sacos. | 67.064 | 8.86 | 594.19
mt08adt010 |  | kg | Aditivo hidrófugo para impermeabilización de morteros u hormigones. | 0.945 | 36.97 | 34.94
mt11arf010g |  | Ud | Tapa de hormigón armado prefabricada, 118x118x15 cm. | 1 | 3441.73 | 3441.73
mt01arr010a |  | t | Grava de cantera, de 19 a 25 mm de diámetro. | 2.574 | 386.39 | 994.57
|  |  |  | Subtotal materiales: |  | 10695
2 |  |  | Equipo
mq06hor010 |  | h | Hormigonera eléctrica con una capacidad de amasado de 160 l. | 0.15 | 108.89 | 16.33
|  |  |  | Subtotal equipo: |  | 16.33
3 |  |  | Mano de obra
mo020 |  | h | Oficial albañil de construcción. | 3.166 | 377.17 | 1194.12
mo113 |  | h | Peón de construcción. | 12.061 | 252.16 | 3041.3
|  |  |  | Subtotal mano de obra: |  | 4235.42
4 |  |  | Herramientas
|  | % | Herramientas | 2 | 14946.7 | 298.93
Coste de mantenimiento decenal: $u 762,28 en los primeros 10 años. |  |  |  | Costos directos (1+2+3+4): |  | 15245.6