## Hoja 1
IFW080 | Ud | Válvula mezcladora.
Válvula mezcladora para regulación del caudal y la temperatura, de acero inoxidable acabado pulido y plástico, acabado brillante imitación cromo, caudal medio de 30 l/min a 3 bar de presión, presión máxima de trabajo de 6 bar, con maneta de regulación del caudal y mando de regulación de la temperatura, posibilidad de cambiar la orientación de las entradas, entradas con codo y salida roscadas macho de 1/2" de diámetro. Instalación en superficie.
Ítem |  | Unidad | Descripción | Cantidad | Costo unitario | Precio parcial
1 |  |  | Materiales
mt37avp010a |  | Ud | Válvula mezcladora para regulación del caudal y la temperatura, de acero inoxidable acabado pulido y plástico, acabado brillante imitación cromo, caudal medio de 30 l/min a 3 bar de presión, presión máxima de trabajo de 6 bar, con maneta de regulación del caudal y mando de regulación de la temperatura, posibilidad de cambiar la orientación de las entradas, entradas con codo y salida roscadas macho de 1/2" de diámetro, para instalar en superficie. | 1 | 15815.8 | 15815.8
mt37www010 |  | Ud | Material auxiliar para instalaciones de plomería. | 1 | 49.27 | 49.27
|  |  |  | Subtotal materiales: |  | 15865.07
2 |  |  | Mano de obra
mo008 |  | h | Oficial plomero. | 0.238 | 387.56 | 92.24
mo107 |  | h | Medio oficial plomero. | 0.238 | 261.38 | 62.21
|  |  |  | Subtotal mano de obra: |  | 154.45
3 |  |  | Herramientas
|  | % | Herramientas | 2 | 16019.52 | 320.39
Coste de mantenimiento decenal: $u 2.777,79 en los primeros 10 años. |  |  |  | Costos directos (1+2+3): |  | 16339.91