## Hoja 1
IFW080 | Ud | Válvula mezcladora.
Válvula mezcladora para regulación del caudal y la temperatura, de acero inoxidable acabado pulido y plástico, acabado brillante imitación cromo, caudal medio de 30 l/min a 3 bar de presión, presión máxima de trabajo de 6 bar, con maneta de regulación del caudal y mando de regulación de la temperatura, entradas y salida roscadas hembra de 1/2" de diámetro. Instalación empotrada.
Ítem |  | Unidad | Descripción | Cantidad | Costo unitario | Precio parcial
1 |  |  | Materiales
mt37avp010b |  | Ud | Válvula mezcladora para regulación del caudal y la temperatura, de acero inoxidable acabado pulido y plástico, acabado brillante imitación cromo, caudal medio de 30 l/min a 3 bar de presión, presión máxima de trabajo de 6 bar, con maneta de regulación del caudal y mando de regulación de la temperatura, entradas y salida roscadas hembra de 1/2" de diámetro, para empotrar. | 1 | 10603.1 | 10603.1
mt37www010 |  | Ud | Material auxiliar para instalaciones de plomería. | 1 | 49.27 | 49.27
|  |  |  | Subtotal materiales: |  | 10652.3
2 |  |  | Mano de obra
mo008 |  | h | Oficial plomero. | 0.238 | 387.56 | 92.24
mo107 |  | h | Medio oficial plomero. | 0.238 | 261.38 | 62.21
|  |  |  | Subtotal mano de obra: |  | 154.45
3 |  |  | Herramientas
|  | % | Herramientas | 2 | 10806.8 | 216.14
Coste de mantenimiento decenal: $u 1.873,90 en los primeros 10 años. |  |  |  | Costos directos (1+2+3): |  | 11022.9