## Hoja 1
IFW005 | Ud | Collarín de toma en carga.
Collarín de toma en carga de polietileno, para tubos de polietileno o de PVC de 63 mm de diámetro exterior, con toma para conexión soldada de 20 mm de diámetro, PN=16 atm, con juntas elásticas de EPDM.
Ítem |  |  | Unidad | Descripción | Cantidad | Costo unitario | Precio parcial
1 |  |  |  | Materiales
mt37www100a |  |  | Ud | Collarín de toma en carga de polietileno, para tubos de polietileno o de PVC de 63 mm de diámetro exterior, con toma para conexión soldada de 20 mm de diámetro, PN=16 atm, con juntas elásticas de EPDM. | 1 | 1705.5 | 1705.5
mt37www010 |  |  | Ud | Material auxiliar para instalaciones de plomería. | 1 | 49.27 | 49.27
[5 empty] | Subtotal materiales: |  | 1754.77
2 |  |  |  | Mano de obra
mo008 |  |  | h | Oficial plomero. | 0.143 | 387.56 | 55.42
mo107 |  |  | h | Medio oficial plomero. | 0.143 | 261.38 | 37.38
[5 empty] | Subtotal mano de obra: |  | 92.8
3 |  |  |  | Herramientas
|  |  | % | Herramientas | 2 | 1847.57 | 36.95
Coste de mantenimiento decenal: $u 320,37 en los primeros 10 años. |  |  |  |  | Costos directos (1+2+3): |  | 1884.52