## Hoja 1
IFW060 | Ud | Válvula limitadora de presión.
Válvula limitadora de presión de latón, de 1/2" DN 15 mm de diámetro, presión máxima de entrada de 15 bar y presión de salida regulable entre 1 y 4 bar. Incluso manómetro, elementos de montaje y demás accesorios necesarios para su correcto funcionamiento.
Ítem |  | Unidad | Descripción | Cantidad | Costo unitario | Precio parcial
1 |  |  | Materiales
mt37svl010a |  | Ud | Válvula limitadora de presión de latón, de 1/2" DN 15 mm de diámetro, presión máxima de entrada de 15 bar y presión de salida regulable entre 1 y 4 bar, temperatura máxima de 80°C, con racores. | 1 | 691.19 | 691.19
mt42www041 |  | Ud | Manómetro con baño de glicerina y diámetro de esfera de 100 mm, con toma vertical, para montaje roscado de 1/4", escala de presión de 0 a 10 bar. | 1 | 2584.29 | 2584.29
mt37www010 |  | Ud | Material auxiliar para instalaciones de plomería. | 1 | 49.27 | 49.27
|  |  |  | Subtotal materiales: |  | 3324.75
2 |  |  | Mano de obra
mo008 |  | h | Oficial plomero. | 0.119 | 387.56 | 46.12
mo107 |  | h | Medio oficial plomero. | 0.119 | 261.38 | 31.1
|  |  |  | Subtotal mano de obra: |  | 77.22
3 |  |  | Herramientas
|  | % | Herramientas | 2 | 3401.97 | 68.04
Coste de mantenimiento decenal: $u 4.511,01 en los primeros 10 años. |  |  |  | Costos directos (1+2+3): |  | 3470.01